## Q1 (Calculated Total Heat Loss)
Trial | Time 1 (s) | Time 2 (s) | Q1 (kJ) | Q2 (kJ) | Q/s (kW) | Q (kJ)
A | 369.5 | 670 | 46.9 | 69.6 | 0.075541 | 22.7
B(new) | 28.9 | 202.3 | 5.1 | 12.6 | 0.043253 | 7.5
B(old) | 152.8 | 298.2 | 35.9 | 48.1 | 0.083906 | 12.2
C | 95.5 | 301 | 82.2 | 115.2 | 0.16058 | 33
D | 118.5 | 340.5 | 90.8 | 139 | 0.21712 | 48.2
The heat loss per second was calculated by taking the difference in cumulative heat transfer between two points and dividing by the time difference. The two points were when the internal temperature first reached the target temperature of the trial, and at least 2 minutes afterwards. The first point was found by finding the time where the average in a 1s interval (looking ahead and backwards by 0.5s) was within 0.1 deg C of the target temperature. The second point was selected some time at least 2 minutes afterwards.

## Q2 (Heat Loss Through Walls)
| 40 C (W) | 60 C (W) |  |  | Ambient Temperature: 24.1 C
Nominal | 53.65 | 121.13
Uncertainty | 12.98 | 29.31
Heat Loss Through Top and Bottom
| A | B | C | D
Difference | 21.9 | 30.3 | 39.5 | 96
Uncertainty | 13.3 | 13.7 | 29.8 | 29.8

## Q3 (Specific Heat Capacity)
Mass (g)
| A | B | C | D
Nominal | 48.67 | 51.53 | 31.04 | 49.94
Uncertainty | 0.07 | 0.16 | 0.04 | 0.04
Change in Temperature (target - initial) (C)
| A | B | C | D
Nominal | 13.7 | 9.7 | 21.9 | 23.7
Uncertainty | 0.1 | 0.1 | 0.1 | 0.1
Change in Internal Energy (kJ)
| A | B | C | D
Nominal | 46.9 | 35.9 | 82.2 | 90.8
Uncertainty | 0.1 | 0.1 | 0.1 | 0.1
Specific Heat Capacity Const. Volume (kJ / kg K)
| A | B | C | D
Nominal | 70.3 | 71.8 | 120.9 | 76.8
Uncertainty | 0.5 | 0.8 | 0.6 | 0.3